## Table 1
A01A010 | m3 | PASTA DE CAL APAGADA AMASADA
Pasta de cal viva apagada, amasada manualmente.
O01OA070 | 2,500 h | Peón ordinario | 16.3 | 40.75
P01CL030 | 0,350 t | Cal hidratada en sacos S | 107.92 | 37.77
P01DW050 | 0,700 m3 | Agua | 1.26 | 0.88
COSTE UNITARIO TOTAL................................................ 79,40 Asciende el precio unitario del concepto auxiliar a la mencionada cantidad de SETENTA Y NUEVE EUROS con CUARENTA CÉNTIMOS
A01A020 | m3 | PASTA DE ESCAYOLA
Pasta de escayola amasada manualmente.
O01OA070 | 2,500 h | Peón ordinario | 16.3 | 40.75
P01CY080 | 0,790 t | Escayola en sacos E-30 | 82.8 | 65.41
P01DW050 | 0,700 m3 | Agua | 1.26 | 0.88
COSTE UNITARIO TOTAL................................................ 107,04 Asciende el precio unitario del concepto auxiliar a la mencionada cantidad de CIENTO SIETE EUROS con CUATRO CÉNTIMOS
A01A030 | m3 | PASTA DE YESO NEGRO
Pasta de yeso negro amasado manualmente.
O01OA070 | 2,500 h | Peón ordinario | 16.3 | 40.75
P01CY010 | 0,850 t | Yeso negro en sacos YG | 58 | 49.3
P01DW050 | 0,600 m3 | Agua | 1.26 | 0.76
COSTE UNITARIO TOTAL................................................ 90,81 Asciende el precio unitario del concepto auxiliar a la mencionada cantidad de NOVENTA EUROS con OCHENTA Y UN CÉNTIMOS
A01A040 | m3 | PASTA DE YESO BLANCO
Pasta de yeso blanco amasado manualmente.
O01OA070 | 2,500 h | Peón ordinario | 16.3 | 40.75
P01CY030 | 0,810 t | Yeso blanco en sacos YF | 66.86 | 54.16
P01DW050 | 0,650 m3 | Agua | 1.26 | 0.82
COSTE UNITARIO TOTAL................................................ 95,73 Asciende el precio unitario del concepto auxiliar a la mencionada cantidad de NOVENTA Y CINCO EUROS con SETENTA Y TRES CÉNTIMOS
A01L030 | m3 | LECHADA CEMENTO 1/3 CEM II/B-P 32,5 N
Lechada de cemento CEM II/B-P 32,5 N 1/3, amasado a mano, s/RC-08.
O01OA070 | 2,000 h | Peón ordinario 16,30 |  | 32.6
P01CC020 | 0,360 t | Cemento CEM II/B-P 32,5 N sacos 95,38 |  | 34.34
P01DW050 | 0,900 m3 | Agua 1,26 |  | 1.13
COSTE UNITARIO TOTAL................................................ 68,07 Asciende el precio unitario del concepto auxiliar a la mencionada cantidad de SESENTA Y OCHO EUROS con SIETE CÉNTIMOS
A01L090 | m3 | LECHADA CEM. BLANCO BL 22,5 X
Lechada de cemento blanco BL 22,5 X amasado a mano, s/RC-08.
O01OA070 | 2,000 h | Peón ordinario 16,30 |  | 32.6
P01CC120 | 0,500 t | Cemento blanco BL 22,5 X sacos 163,68 |  | 81.84
P01DW050 | 0,900 m3 | Agua 1,26 |  | 1.13
COSTE UNITARIO TOTAL................................................ 115,57 Asciende el precio unitario del concepto auxiliar a la mencionada cantidad de CIENTO QUINCE EUROS con CINCUENTA Y SIETE CÉNTIMOS
A02A021 O01OA070 | m3 1,500 h | MORT. CEMENTO M-5 ELAB/A MANO SEMISECO Mortero de cemento CEM II/B-P 32,5 N y arena de río M-5 para uso corriente (G), con resistencia a compresión a 28 días de 5,00 N/mm2, amasado a mano semise- co para solar, s/RC-08. Peón ordinario 16,30 24,45
P01CC020 P01AA020 P01DW050 | 0,270 t 1,030 m3 0,255 m3 | Cemento CEM II/B-P 32,5 N sacos 95,38 25,75 Arena de río 0/6 mm. 17,08 17,59 Agua 1,26 0,32
|  | COSTE UNITARIO TOTAL................................................ |  |  | 68.11
Asciende el precio unitario del concepto auxiliar a la mencionada cantidad de SESENTA Y OCHO EUROS con ONCE CÉNTIMOS
A02A022 O01OA070 | m3 1,500 h | MORTERO CEM. M-5 C/MIGA ELAB. A MANO Mortero de cemento CEM II/B-P 32,5 N y arena de miga de tipo M-5 para uso co- rriente (G), con resistencia a compresión a 28 días de 5,00 N/mm2, amasado a ma- no, s/RC-08. Peón ordinario 16,30 24,45
P01CC020 P01AA060 P01DW050 | 0,270 t 1,090 m3 0,255 m3 | Cemento CEM II/B-P 32,5 N sacos 95,38 25,75 Arena de miga cribada 21,77 23,73 Agua 1,26 0,32
|  | COSTE UNITARIO TOTAL................................................ |  |  | 74.25
Asciende el precio unitario del concepto auxiliar a la mencionada cantidad de SETENTA Y CUATRO EUROS con VEINTICINCO
CÉNTIMOS
A02A050 m3 MORTERO CEMENTO M-15 Mortero de cemento CEM II/B-P 32,5 N y arena de río de tipo M-15 para uso co- rriente (G), con resistencia a compresión a 28 días de 20 N/mm2, confeccionado con hormigonera de 200 l., s/RC-08 y UNE-EN-998-1:2004.

## Table 2
O01OA070 | 1,700 h | Peón ordinario | 16.3 | 27.71
P01CC020 | 0,410 t | Cemento CEM II/B-P 32,5 N sacos | 95.38 | 39.11
P01AA020 | 0,955 m3 | Arena de río 0/6 mm. | 17.08 | 16.31
P01DW050 | 0,260 m3 | Agua | 1.26 | 0.33
M03HH020 | 0,400 h | Hormigonera 200 l. gasolina | 2.54 | 1.02
COSTE UNITARIO TOTAL................................................ 84,48 Asciende el precio unitario del concepto auxiliar a la mencionada cantidad de OCHENTA Y CUATRO EUROS con CUARENTA Y OCHO CÉNTIMOS A02A060 m3 MORTERO CEMENTO M-10 Mortero de cemento CEM II/B-P 32,5 N y arena de río de tipo M-10 para uso co- rriente (G), con resistencia a compresión a 28 días de 10 N/mm2, confeccionado con hormigonera de 200 l., s/RC-08 y UNE-EN-998-1:2004.
O01OA070 | 1,700 h | Peón ordinario | 16.3 | 27.71
P01CC020 | 0,380 t | Cemento CEM II/B-P 32,5 N sacos | 95.38 | 36.24
P01AA020 | 1,000 m3 | Arena de río 0/6 mm. | 17.08 | 17.08
P01DW050 | 0,260 m3 | Agua | 1.26 | 0.33
M03HH020 | 0,400 h | Hormigonera 200 l. gasolina | 2.54 | 1.02
COSTE UNITARIO TOTAL................................................ 82,38 Asciende el precio unitario del concepto auxiliar a la mencionada cantidad de OCHENTA Y DOS EUROS con TREINTA Y OCHO CÉNTIMOS A02A070 m3 MORTERO CEMENTO M-7,5 Mortero de cemento CEM II/B-P 32,5 N y arena de río de tipo M-7,5 para uso co- rriente (G), con resistencia a compresión a 28 días de 7,5 N/mm2, confeccionado con hormigonera de 200 l., s/RC-08 y UNE-EN-998-1:2004.
O01OA070 | 1,700 h | Peón ordinario | 16.3 | 27.71
P01CC020 | 0,350 t | Cemento CEM II/B-P 32,5 N sacos | 95.38 | 33.38
P01AA020 | 1,010 m3 | Arena de río 0/6 mm. | 17.08 | 17.25
P01DW050 | 0,255 m3 | Agua | 1.26 | 0.32
M03HH020 | 0,400 h | Hormigonera 200 l. gasolina | 2.54 | 1.02
COSTE UNITARIO TOTAL................................................ 79,68 Asciende el precio unitario del concepto auxiliar a la mencionada cantidad de SETENTA Y NUEVE EUROS con SESENTA Y OCHO CÉNTIMOS A02A080 m3 MORTERO CEMENTO M-5 Mortero de cemento CEM II/B-P 32,5 N y arena de río de tipo M-5 para uso corrien- te (G), con resistencia a compresión a 28 días de 5,0 N/mm2, confeccionado con hormigonera de 200 l., s/RC-08 y UNE-EN-998-1:2004.
O01OA070 | 1,700 h | Peón ordinario | 16.3 | 27.71
P01CC020 | 0,270 t | Cemento CEM II/B-P 32,5 N sacos | 95.38 | 25.75
P01AA020 | 1,090 m3 | Arena de río 0/6 mm. | 17.08 | 18.62
P01DW050 | 0,255 m3 | Agua | 1.26 | 0.32
M03HH020 | 0,400 h | Hormigonera 200 l. gasolina | 2.54 | 1.02
COSTE UNITARIO TOTAL................................................ 73,42 Asciende el precio unitario del concepto auxiliar a la mencionada cantidad de SETENTA Y TRES EUROS con CUARENTA Y DOS CÉNTIMOS A02A140 m3 MORTERO CEMENTO M-5 C/A.MIGA Mortero de cemento CEM II/B-P 32,5 N y arena de miga de tipo M-5 para uso co- rriente (G), con resistencia a compresión a 28 días de 5,0 N/mm2, confeccionado con hormigonera de 200 l., s/RC-08 y UNE-EN-998-1:2004.
O01OA070 | 1,700 h | Peón ordinario | 16.3 | 27.71
P01CC020 | 0,270 t | Cemento CEM II/B-P 32,5 N sacos | 95.38 | 25.75
P01AA060 | 1,090 m3 | Arena de miga cribada | 21.77 | 23.73
P01DW050 | 0,255 m3 | Agua | 1.26 | 0.32
M03HH020 | 0,400 h | Hormigonera 200 l. gasolina | 2.54 | 1.02
COSTE UNITARIO TOTAL................................................ 78,53 Asciende el precio unitario del concepto auxiliar a la mencionada cantidad de SETENTA Y OCHO EUROS con CINCUENTA Y TRES CÉNTIMOS A02A160 m3 MORTERO CEM. M-5 C/MEZCLA RIO-MIGA Mortero de cemento CEM II/B-P 32,5 N y mezcla de arena de miga y río, tipo M-5 para uso corriente (G), con resistencia a compresión a 28 días de 5,0 N/mm2, con- feccionado con hormigonera de 200 l., s/RC-08 y UNE-EN-998-1:2004.
O01OA070 | 1,000 h | Peón ordinario | 16.3 | 16.3
P01CC020 | 0,270 t | Cemento CEM II/B-P 32,5 N sacos | 95.38 | 25.75
P01AA060 | 0,350 m3 | Arena de miga cribada | 21.77 | 7.62
P01AA020 | 0,750 m3 | Arena de río 0/6 mm. | 17.08 | 12.81
P01DW050 | 0,260 m3 | Agua | 1.26 | 0.33

## Table 3
M03HH020 0,400 h Hormigonera 200 l. gasolina 2,54 1,02 COSTE UNITARIO TOTAL................................................ 63,83 Asciende el precio unitario del concepto auxiliar a la mencionada cantidad de SESENTA Y TRES EUROS con OCHENTA Y TRES CÉNTIMOS A02M040 m3 MORT.BAST.CAL M-5 CEM BL-II/A-L 42,5 R Mortero bastardo con cemento blanco BL-II/A-L 42,5 R, cal y arena de río M-5, con- feccionado con hormigonera de 200 l., s/RC-08. O01OA070 1,800 h Peón ordinario 16,30 29,34 A01A010 0,270 m3 PASTA DE CAL APAGADA AMASADA 79,40 21,44 P01CC140 0,270 t Cemento blanco BL-II/A-L 42,5 R sacos 182,62 49,31 P01AA020 0,980 m3 Arena de río 0/6 mm. 17,08 16,74 P01DW050 0,200 m3 Agua 1,26 0,25 M03HH020 0,500 h Hormigonera 200 l. gasolina 2,54 1,27 COSTE UNITARIO TOTAL................................................ 118,35 Asciende el precio unitario del concepto auxiliar a la mencionada cantidad de CIENTO DIECIOCHO EUROS con TREINTA Y CINCO CÉNTIMOS A03H090 m3 HORM. DOSIF. 330 kg /CEMENTO Tmáx.20 Hormigón de dosificación 330 kg. con cemento CEM II/B-P 32,5 N, arena de río y árido rodado Tmáx. 20 mm., con hormigonera de 300 l., para vibrar y consistencia plástica.
O01OA070 | 0,834 h | Peón ordinario | 16.3 | 13.59
P01CC020 | 0,340 t | Cemento CEM II/B-P 32,5 N sacos | 95.38 | 32.43
P01AA030 | 0,617 t | Arena de río 0/6 mm. | 13.65 | 8.42
P01AG020 | 1,292 t | Garbancillo 4/20 mm. | 14.11 | 18.23
P01DW050 | 0,180 m3 | Agua | 1.26 | 0.23
M03HH030 | 0,550 h | Hormigonera 300 l. gasolina | 3.88 | 2.13
COSTE UNITARIO TOTAL................................................ 75,03 Asciende el precio unitario del concepto auxiliar a la mencionada cantidad de SETENTA Y CINCO EUROS con TRES CÉNTIMOS A03S010 m3 HORMIGÓN CELULAR CEM II/B-P 32,5N Hormigón celular de cemento espumado para formación de pendientes y aislamien- to térmico de cubiertas y azoteas; a base de cemento CEM II/B-P 32,5 N, agua y adición de aditivo aireante.
O01OA030 | 1,300 h | Oficial primera | 19.18 | 24.93
O01OA070 | 1,300 h | Peón ordinario | 16.3 | 21.19
M01HE010 | 0,300 h | Bomb.horm.estacionaria 10-25 m3/h. | 23.72 | 7.12
P01CC020 | 0,300 t | Cemento CEM II/B-P 32,5 N sacos | 95.38 | 28.61
P01DS040 | 3,000 kg | Aditivo aireante | 1.75 | 5.25
P01DW050 | 0,400 m3 | Agua | 1.26 | 0.5
COSTE UNITARIO TOTAL................................................ 87,60 Asciende el precio unitario del concepto auxiliar a la mencionada cantidad de OCHENTA Y SIETE EUROS con SESENTA CÉNTIMOS
O01OA090 | h | Cuadrilla A
O01OA030 | 1,000 h | Oficial primera | 19.18 | 19.18
O01OA050 | 1,000 h | Ayudante | 17.08 | 17.08
O01OA070 | 0,500 h | Peón ordinario | 16.3 | 8.15
COSTE UNITARIO TOTAL................................................ 44,41 Asciende el precio unitario del concepto auxiliar a la mencionada cantidad de CUARENTA Y CUATRO EUROS con CUARENTA Y UN CÉNTIMOS
O01OA140 | h | Cuadrilla F
O01OA040 | 1,000 h | Oficial segunda | 17.69 | 17.69
O01OA070 | 1,000 h | Peón ordinario | 16.3 | 16.3
COSTE UNITARIO TOTAL................................................ 33,99 Asciende el precio unitario del concepto auxiliar a la mencionada cantidad de TREINTA Y TRES EUROS con NOVENTA Y NUEVE CÉNTIMOS
O01OA160 | h | Cuadrilla H
O01OA030 | 1,000 h | Oficial primera | 19.18 | 19.18
O01OA050 | 1,000 h | Ayudante | 17.08 | 17.08
COSTE UNITARIO TOTAL................................................ 36,26 Asciende el precio unitario del concepto auxiliar a la mencionada cantidad de TREINTA Y SEIS EUROS con VEINTISEIS CÉNTIMOS